## Sheet1
Parameter name | Value | Unit | Comment
RackWidth | 482.6 | mm | Width of a standard 19inch rack
U | 44.5 | mm | Height of 1U in a standard 19inch rack
Module_Width | 96.52 | mm | Width of the module
Module_Height | 89 | mm | Height of the module
Module_Depth | 50 | mm | Depth of the module
Module_Case_Thickness | 3 | mm | Thickness of the module
Module_Back_Thickness | 5 | mm | Thickness back plate of the module
Module_Case_SlotDepth | 3 | mm | Depth of the slots to connect two panels together
Module_Case_BottomSlotDepth | 5 | mm | Depth of the slots to connect the side panels to the bottom panel
Module_Case_SlotWidth | 10 | mm | Width of the slots to connect two panels together
Module_Connector_Width | 6 | mm | Width of the connector of the module
Module_Connector_Depth | 4 | mm | Height of the connector of the module
Module_StatusIndicatorDiameter | 5 | mm | Diameter of the LED indicating the status of the module (good/bad/unsolved)