## Sheet1
Parameter name | Value | Unit | Comment
RackWidth | 482.6 | mm | Width of a standard 19inch rack
U | 44.5 | mm | Height of 1U in a standard 19inch rack
ModuleWidth | 96.52 | mm | Width of the module
ModuleHeight | 89 | mm | Height of the module
ModuleDepth | 50 | mm | Depth of the module
ModuleCaseThickness | 3 | mm | Thickness of the module
ModuleBottomThickness | 5 | mm | Thickness of the module
ModuleCaseSlotDepth | 3 | mm | Depth of the slots to connect two panels together
ModuleCaseSlotWidth | 10 | mm | Width of the slots to connect two panels together
ModuleConnectorWidth | 6 | mm | Width of the connector of the module
ModuleConnectorDepth | 4 | mm | Height of the connector of the module